## Arkusz1
Wszystkie wskazane w dokumentacji technicznej parametry są minimalne, a znaki towarowe, nazwy lub pochodzenie należy rozumieć jako przykładowe. Zamawiający dopuszcza zaoferowanie materiałów równoważnych pod warunkiem, że zagwarantują one uzyskanie parametrów technicznych nie gorszych od założonych w wyżej wymienionych dokumentach.
Serwer - 1 szt.
Procesor | Model CPU | AMD Ryzen V1780B
| Liczba procesorów | 1
| Architektura procesora | 64-bit
| Częstotliwość procesora | 4-core 3.35 (podstawowy) / 3.6 (turbo) GHz
| Mechanizm szyfrowania sprzętowego (AES-NI) | Tak
Pamięć | Pamięć systemowa | 8 GB DDR4 ECC UDIMM
| Fabrycznie zainstalowany moduł pamięci | 8 GB (8 GB x 1)
| Całkowita liczba gniazd pamięci | 2
| Maksymalna pojemność pamięci | 32 GB (16 GB x 2)
Przechowywanie | Kieszeń/kieszenie na dyski | 12
| Maks. liczba kieszeni na dyski z jednostką rozszerzającą | 24 (RX1223RP x 1)
| Obsługa dysków | 3.5" SATA HDD
2.5" SATA SSD
| Dysk z możliwością wymiany podczas pracy (hot-swap)* | Tak
Porty zewnętrzne | Port LAN RJ-45 1GbE* | 2 (z obsługą funkcji Link Aggregation / przełączania awaryjnego)
| Port LAN RJ-45 10GbE | 1
| Port USB 3.2 1. generacji* | 2
| Gniazdo rozszerzenia | 1
PCIe | Rozszerzenie karty PCIe | 1 x Gen3 x8 slot (x4 link)
System plików | Wewnętrzne dyski twarde | Btrfs
EXT4
| Zewnętrzne dyski twarde | Btrfs
EXT4
EXT3
FAT
NTFS
HFS+
exFAT
Wygląd | Obudowa (RU) | 2U
| Rozmiar (wys. x szer. x gł.) | 88 mm x 482 mm x 552 mm
| Masa | 11.5 kg
| Uwagi | Zestaw szyn rack
Inne | Wentylator obudowy | 60 mm x 60 mm x 3 pcs
| Tryb prędkości wentylatora | Tryb pełnej prędkości
Tryb chłodzenia
Tryb cichy
| Łatwy w wymianie wentylator obudowy | Tak
| Przywracanie zasilania | Tak
| Natężenie dźwięku* | 52.3 dB(A)
| Zaplanowane włączanie/wyłączanie | Tak
| Funkcja Wake on LAN / WAN | Tak
| Zasilacz / Adapter | 500 W
| Zasilacz nadmiarowy | Nie
| Napięcie wejściowe zasilania prądem zmiennym | 100 V to 240 V AC
| Częstotliwość zasilania | 50/60 Hz, Jednofazowy
| Zużycie energii | RS2423+ : 119.95 W (dostęp) 46.21 W (hibernacja dysków twardych)
| British thermal unit | 409.56 BTU/hr (dostęp) 157.78 BTU/hr (hibernacja dysków twardych)
Temperatura | Temperatura pracy | 0°C do 35°C (32°F do 95°F)
| Temperatura przechowywania | -20°C do 60°C (-5°F do 140°F)
| Wilgotność względna | 5% do 95% RH
Certyfikaty | FCC
CE
BSMI
VCCI
RCM
UKCA
EAC
CCC
KC
UL
Gwarancja | Min. 24 miesięcy
Środowisko | Zgodność z dyrektywą RoHS
Zarządzanie przechowywaniem
Maks. liczba wolumenów wewnętrznych | 64
Maksymalna liczba celów iSCSI | 128
Maks. liczba jednostek LUN iSCSI | 256
Migawka i LUN Clone iSCSI, Windows ODX | TAK
Pamięć podręczna odczytu/zapisu na dyskach SSD (White Paper) | TAK
SSD TRIM | TAK
RAID Group | TAK
Obsługiwane typy macierzy RAID | Synology Hybrid RAID
Basic
JBOD
RAID 0
RAID 1
RAID 5
RAID 6
RAID 10
Migracja macierzy RAID | Basic to RAID 1
Basic to RAID 5
RAID 1 to RAID 5
RAID 5 to RAID 6
Powiększenie wolumenu za pomocą większych dysków twardych | Synology Hybrid RAID
RAID 1
RAID 5
RAID 6
RAID 10
Powiększenie wolumenu przez dodanie dysków twardych | Synology Hybrid RAID
RAID 5
RAID 6
JBOD
Typy macierzy RAID obsługujące Hot Spare | Synology Hybrid RAID
RAID 1
RAID 5
RAID 6
RAID 10
Możliwości usługi udostępniania plików
Maks. liczba kont użytkowników | 2048
Maks. liczba grup | 256
Maks. liczba folderów udostępnionych | 512
Maks. liczba zadań synchr. folderów udostępnionych | 16
Maks. liczba jednoczesnych połączeń protokołu CIFS/AFP/FTP | 1000
Integracja listy kontroli dostępu systemu Windows (ACL) | TAK
Uwierzytelnienie NFS Kerberos | TAK
Menedżer High Availability | TAK
Centrum logów | TAK
Liczba zdarzeń Syslog na sekundę | 800
Wirtualizacja
VMware vSphere 6 with VAAI | TAK
Windows Server 2016 | TAK
Windows Server 2019 | TAK
Citrix Ready | TAK
OpenStack | TAK
Pakiety dodatkowe
Antivirus by McAfee (Trial) | TAK
Central Management System | TAK
Chat | TAK
Maks. liczba jednoczesnych transferów plików | 1500
Cloud Station Server | TAK
Maks. liczba jednoczesnych transferów plików | 1000
Maksymalna liczba jednocześnie podłączonych urządzeń (z rozszerzeniem pamięci RAM) | 2000
Document Viewer | TAK
Download Station | TAK
Maks. liczba jednoczesnych zadań pobierania | 80
Drive | TAK
Maksymalna liczba synchronizowanych plików | 1,000,000 / czas reakcji pojedynczego pliku wynoszący 437 ms
Maksymalna liczba jednoczesnych połączeń dla komputerów klienckich | 550
exFAT Access (opcjonalnie) | TAK
MailPlus / MailPlus Server | TAK
Bezpłatne konta e-mail | 5
Zalecana liczba klientów MailPlus | Maksymalnie 150
Maksymalna wydajność serwera | 1 484 000 e-maili dziennie, około 45 GB
Media Server | TAK
DLNA Compliance | TAK
Moments | TAK
Rozpoznawanie twarzy | TAK
Rozpoznawanie obiektów | TAK
Office | TAK
Maks. liczba użytkowników | 1800
Snapshot Replication | TAK
Maksymalna liczba migawek na udostępniony folder | 1024
Maximum Snapshots of all Shared Folder | 65536
Spreadsheet | TAK
Surveillance Station | TAK
Maks. liczba kamer IP (wymagane licencje) | 40 (w tym 2 bezpłatnych licencji)
Łączna liczba kl./s (H.264)* | 1200 FPS @ 720p (1280x720)
1050 FPS @ 1080p (1920×1080)
600 FPS @ 3M (2048x1536)
440 FPS @ 5M (2591x1944)
320 FPS @ 4K (3840x2160)
Łączna liczba kl./s (H.265)* | 1200 FPS @ 720p (1280x720)
1200 FPS @ 1080p (1920×1080)
1120 FPS @ 3M (2048x1536)
600 FPS @ 5M (2591x1944)
480 FPS @ 4K (3840x2160)
Video Station | TAK
Virtual DSM Manager | TAK
Maksymalna liczba instancji Virtual DSM(licencje wymagane) | 8 (w tym 1 licencja bezpłatna)
VPN Server | TAK
Maks. liczba połączeń | 30
Dysk do serwera - 10 szt.
Ogólne | Pojemność | 8 TB
| Obudowa | 3.5"
| Interfejs | SATA 6 Gb/s
Wydajność | Prędkość obrotowa | 5,400 rpm
| Maksymalna stała prędkość przesyłu danych (typ.) | 202 MB/s
Niezawodność | Gwarancja | 5 lat
Zużycie energii | Aktywny tryb bezczynności (typ.) | 3.4 W
| Losowy odczyt/zapis (4 KB Q1) (typ.) | 5.3 W
Temperatura | Działa | 0°C do 65°C (32°F do 149°F)
UPS do Serwera - 1 szt.
Topologia
Line-interactive
Moc pozorna
3000 VA
Moc skuteczna
1950 W
Napięcie wejściowe
145 - 280 V
Kształt napięcia wyjściowego
Sinusoidalny
Gniazda wyjściowe
IEC 320 C13 - 6 szt.
RJ-45
USB
Czas przełączania
3 ms
Czas podtrzymania dla obciążenia 50%
8 min
Czas podtrzymania dla obciążenia 100%
4 min
Średni czas ładowania
5 h
Interfejs komunikacyjny
USB
Zabezpieczenia
Przeciwzwarciowe
Przeciążeniowe
Przeciwprzepięciowe
Sygnalizacja pracy
Diody LED
Dźwiękowa
Typ obudowy
Rack
Dodatkowe informacje
Zimny start
Zabezpieczenie linii LAN (RJ45)
Automatyczna regulacja napięcia (AVR)
Alarmy dźwiękowe
Wysokość
132 mm
Szerokość
483 mm
Głębokość
400 mm
Waga
31 kg
Dołączone akcesoria
Podręcznik użytkownika
Oprogramowanie
Szyny rack
Gwarancja
Min. 24 miesięcy gwarancji
Router - 1 szt.
Tryb pracy
router
Liczba portów WAN
8 szt.
Ilość rdzeni
4 szt.
Interfejsy WAN
2 x 2500/2000/1000/100 Mb/s
2 x SFP+
4 x 10/100/1000 Mb/s
Liczba portów LAN 10/100/1000
4 szt.
Liczba portów LAN 2.5 Gbit
8 szt.
Wbudowany przełącznik [switch]
tak
Złącza
2 x USB 3.0
Zarządzanie
WWW
Obsługa VPN
tak
Obsługa VLAN
tak
Interfejsy VLAN
50
Inne
150 tys. sesji
Multi-WAN z wydajnością NAT do 9 Gbps
Konfigurowalne porty WAN / LAN (od fmw. 3.9.2)
WAN LoadBalance oraz Failover
500 tuneli VPN PPTP/L2TP/IPsec (w tym 200 SSL/OpenVPN)
Wydajność IPsec do 3 Gbps
Wydajność SSL VPN do 1 Gbps
Firewall SPI z filtrowaniem treści według słów kluczowych URL, kategori i stron, aplikacji
Okablowanie - 1 komplet
Szafa Rackowa stojąca (19" 42U 800x1000mm)
Patch panel 24-portowy, STP, kat. 6A, 1U, 19", złącza typu Krone, uchwyty na kabel – 2szt.
listwa zasilająca 19", 9 gniazd, z wyłącznikiem, 1,8m - 1szt.
Wieszak organizer 1U czarny - 2szt.
Okablowanie: patchcordy cat.6 1m – 20szt.
UPS do komputera - 7 szt.
Opis ogólny
Topologia UPS | Technologia line-interactive
Maksymalna możliwa do konfiguracji moc | 1,1 kVA
Moc rzeczywista | 660 W
Napięcie operacyjne wejścia (minimalne) | 170 V
Napięcie operacyjne wejścia (maksymalne) | 280 V
Częstotliwość danych wejściowych | 50/60 Hz
Napięcie operacyjne wyjścia (maksymalne) | 230 V
Maksymalne natężenie prądu | 10 A
Poziom hałasu | 45 dB
Funkcje ochrony przed przepięciami | Faks, Modem, Telefon
Łączność
Typy wyjść AC | C13 panel
Wtyczka | C14 panel
Ilość gniazd sieciowych | 6 x gniazdo sieciowe
Liczba portów USB 2.0 | 1
Bateria
Pojemność baterii | 7 Ah
Napięcie baterii | 12 V
Liczba baterii | 2
Typowy czas podtrzymania przy pełnym obciążeniu | 45 min
Typowy czas podtrzymania przy połowie obciążenia | 20 min
Czas ładowania | 6 h
Design
Układ | Tower
Kolor produktu | Czarny
Diody LED | Tak
Certyfikaty | CE, CB
Warunki zewnętrzne
Zakres temperatur (eksploatacja) | 0 - 40 °C
Zestaw komputerowy AiO - 7 szt.
Ogólne
Typ | Komputer osobisty
Usługi powiązane | 3 Lata ProSupport
Rodzaj produktu | Wszystko-w-jednym - z podstawką z regulacją wysokości
Wbudowany system zabezpieczeń | Trusted Platform Module (TPM 2.0) Security Chip
Kolor | Srebrny
Zastrzeżenie dotyczące koloru produktu na obrazku | Wyświetlany produkt może być innego koloru
Procesor / Chipset
CPU | Intel Core i5 (13th Gen) 13500T
Częstotliwość zegara | 1.6 GHz
Max Turbo Speed | 4.6 GHz
Ilość rdzeni | 14-rdzeniowy
Ilość procesorów | 1
Max ilość procesorów | 1
Sprawność energetyczna | Energy Efficient
Typ chipsetu | Intel Q670
Pamięć podręczna
Rozmiar po Instalacji | 24 MB
Pamięć podręczna na procesor | 24 MB
RAM
Zainstalowana | 16 GB / 64 GB (maks.)
Technologia | DDR4 SDRAM
Faktyczna Szybkość Pamięci | 3200 MHz
Znamionowa Szybkość Pamięci | 3200 MHz
Rodzaj obudowy | SO-DIMM 260-pin
Sloty | 2 (całkowita) / 1 (pusty)
Cechy konfiguracji | 1 x 16 GB
Napęd dyskowy
Typ | SSD - M.2
Pojemność | 1 x 256 GB
Typ interfejsu | PCI Express 3.0 x4
Cechy | NVM Express (NVMe)
Napęd optyczny
Typ | Bez napędu optycznego
Czytnik kart
Typ | Czytnik kart
Obsługiwane karty pamięci błyskowej | Karta pamięci SD, karta pamięci SDHC, Karta Pamięci SDXC
Monitor
Typ monitora | LED - IPS
Wielkość przekątnej | 23.81"
Rozdzielczość natywna | 1920 x 1080 (Full HD)
Częstotliwość synchr. pionowej przy maks. rozdzielczości | 60 Hz
Wyświetlacz szerokoekranowy | Tak
Gęstość pikseli (ppi) | 92
Poziomy kąt widzenia | 178
Pionowy kąt widzenia | 178
Paleta Kolorów | 99% sRGB
Rozstaw pikseli | 0.27 mm
Czas reakcji | 14 ms
Jasność obrazu | 250 cd/m²
Współczynnik kontrastu obrazu | 1000 do 1
Cechy monitora | Przeciwoślepieniowy, 3-stronny bez faset, Dell ComfortView Plus
Sterownik grafiki
Procesor graficzny | Intel UHD Graphics 770
Interfejsy wideo | DisplayPort
Wyjście sygnału audio
Tryb wyjścia dźwięku | Stereo
Zgodność z normami | Dźwięk Wysokiej Rozdzielczości
Dołączone głośniki | 2 x kanał prawy / lewy
Kamera
Kamera | Tak
Rozdzielczość (MP) | 2,07 megapikseli
Rozdzielczość | 1920 x 1080
Cechy | 30 fps, aparat RGB, 82 stopnie
Urządzenie wejściowe
Typ | Mysz , klawiatura
Klawiatura
Nazwa klawiatury | Dell KM5221W Pro Wireless Keyboard and Mouse Combo
Możliwość dołączenia | Bezprzewodowe
Mysz
Możliwość dołączenia | Bezprzewodowa
Praca w sieci
Typ interfejsu (szyny) | M.2 2230
Kontroler ethernet | Intel I219-LM
Obsługa sieci bezprzewodowej LAN | Tak
Bezprzewodowa karta NIC | Intel Wi-Fi 6E AX 211
Protokół komunkacyjny danych | Ethernet, Fast Ethernet, Gigabit Ethernet, Bluetooth, IEEE 802.11b, IEEE 802.11a, IEEE 802.11g, IEEE 802.11n, IEEE 802.11ac, IEEE 802.11ax (Wi-Fi 6E)
Cechy | Podwójny strumień (2x2)
Zgodność z normami | IEEE 802.11b, IEEE 802.11a, IEEE 802.11g, IEEE 802.11n, IEEE 802.11ac, IEEE 802.11ax
Rozszerzenie / połączenie
Sloty | 1 (całkowity) / 0 (wolna) x M.2 Card - 2230/2280 1 (całkowity) / 0 (wolna) x M.2 Card - 2230
Interfejsy | 1 x LAN (Gigabit Ethernet) 1 x USB 3.2 Gen 2 (PowerShare) 1 x USB-C 3.2 Gen 2 2 x USB 3.2 Gen 1 2 x USB 2.0 (obsługa SmartPower On) 1 x wyjście liniowe audio 1 x słuchawki/mikrofon 1 x DisplayPort 1.4a
Różne
Ochrona przeciwkradzieżowa | Gniazdo blokady bezpieczeństwa (linka bezpieczeństwa sprzedawana osobno), przełącznik antywłamaniowy obudowy
Zasilanie
Rodzaj urządzenia | Zasilacz
Wymagane napięcie | AC 100-240 V (50/60 Hz)
Moc wyjściowa | 130 wat
System operacyjny / Oprogramowanie
Dołączony system operacyjny | Windows 11 Pro interfejs wielojęzyczny
Oprogramowanie | Microsoft Office 2021 Home and Bussiness
Wymiary i waga
Szerokość | 54 cm
Głębokość | 5.79 cm
Wysokość | 35.43 cm
Waga | 5.61 kg
Parametry środowiska
Minimalna temperatura pracy | 0 °C
Maksymalna temperatura pracy | 35 °C
Dopuszczalna wilgotność | 10-90% nieskroplone
Laptop - 2 szt.
Procesor
Intel Core i5-11320H (4 rdzenie, 8 wątków, 3.20-4.50 GHz, 8MB cache)
Pamięć RAM
16 GB (DDR4, 3200 MHz)
Maksymalna obsługiwana ilość pamięci RAM
32 GB
Liczba gniazd pamięci (ogółem / wolne)
2/0
Dysk SSD M.2 PCIe
512 GB
Typ ekranu
Matowy, LED, WVA
Przekątna ekranu
15,6"
Rozdzielczość ekranu
1920 x 1080 (Full HD)
Jasność matrycy
250 cd/m²
Karta graficzna
Intel Iris Xe Graphics
Pamięć karty graficznej
Pamięć współdzielona
Dźwięk
Wbudowane głośniki stereo
Wbudowane dwa mikrofony
Kamera internetowa
HD 720p
Łączność
Wi-Fi 6
Moduł Bluetooth 5.1
Złącza
USB 3.2 Gen. 1 - 2 szt.
USB Typu-C (z DisplayPort) - 1 szt.
HDMI 1.4 - 1 szt.
Czytnik kart pamięci SD - 1 szt.
Wyjście słuchawkowe/wejście mikrofonowe - 1 szt.
DC-in (wejście zasilania) - 1 szt.
Typ baterii
Litowo-polimerowa
Pojemność baterii
4-komorowa, 3600 mAh
Kolor dominujący
Szary
Czytnik linii papilarnych
Nie
Podświetlana klawiatura
Tak
Kolor podświetlenia klawiatury
Biały
Zabezpieczenia
Szyfrowanie TPM
Kamera z wbudowaną zaślepką
Obudowa i wykonanie
Aluminiowa pokrywa matrycy
Aluminiowe wnętrze laptopa
System operacyjny
Microsoft Windows 11 Pro
Dołączone oprogramowanie
Partycja recovery (opcja przywrócenia systemu z dysku)
Zasilacz
19,5 V
3,34 A
65 W
Wtyk: okrągły z pinem - 4,5-3,0 mm
HKA65NM201
Dodatkowe informacje
Wydzielona klawiatura numeryczna
Wielodotykowy, intuicyjny touchpad
Wysokość
18,7 mm
Szerokość
356 mm
Głębokość
229 mm
Waga
1,59 kg
Dołączone akcesoria
Zasilacz
Rodzaj gwarancji
Next Business Day 24 miesiące
Gwarancja
Min. 24 miesiące (gwarancja producenta)
Urządzenie wielofunkcyjne - 1 szt.
INFORMACJE OGÓLNE
Ogólnie typ | Wielofunkcyjne monochromatyczne A4
Technologia | KYOCERA ECOSYS Laser
Prędkość drukowania i kopiowania | Do 40 stron A4 na minutę
Rozdzielczość | 300 dpi, 600 dpi, 1200 dpi
Czas nagrzewania | Ok. 17 sekund lub mniej
Czas pierwszego wydruku | Ok. 6,4 sekundy lub mniej
Czas pierwszej kopii | Ok. 6,4 sekundy lub mniej
Wymiary (szer x głęb x wys) | 417 x 412 x 437 mm
Waga | Ok. 19 kg
Pobór mocy | Kopiowanie/drukowanie: 661 W; tryb gotowości: 21 W; tryb uśpienia: 1 W
Napięcie zasilania | AC 220 ~ 240 V, 50/60 Hz
Poziom hałasu zgodnie z normą ISO 7779 | Kopiowanie/drukowanie: 48,3 dB(A) LpA; tryb cichy: 44,1 dB(A) LpA
Certyfikaty | TÜV / GS, CE - urządzenie jest produkowane zgodnie z normami jakości ISO 9001, ochrony środowiska ISO 14001
Pamięć | Standard 512 MB, maks. 1536 MB
OBSŁUGA PAPIERU
Pojemność wejściowa | 100-kartkowy podajnik wielofunkcyjny; 60 – 220 g/m2; A4, A5, A6, B5, B6, Letter, Legal, inne w zakresie 70 x 148 mm – 216 x 356 mm; kaseta uniwersalna na 250 arkuszy; 60 – 163 g/m2; A4, A5, A6, B5, Letter, Legal, inne w zakresie 105 x 148 – 216 x 356 mm
Maksymalna pojemność wejściowa (z opcjami) | 850 arkuszy
Moduł dupleksu w standardzie | Dwustronne drukowanie: 60 – 163 g/m²; A4, A5, B5, Letter, Legal
Pojemność wyjściowa | Maksymalnie 150 arkuszy wydrukiem do dołu z czujnikiem przepełnienia
Podajnik dokumentów umożliwiający dwustronne skanowanie | 50 arkuszy, 50 –1 60 g/m2, A4, A5, A6, B5, B6, Letter, Legal, inne w zakresie 100 x 148 do 216 x 356 mm
Dodatkowe informacje | Wszystkie podane pojemności dotyczą papieru o grubości 0,11mm
DRUKOWANIE
Procesor | 800 MHz
Język kontrolera | PRESCRIBE IIc
Emulacje | PCL 6 (PCL 5e/PCL-XL), PostScript 3 (KPDL 3), bezpośrednie drukowanie PDF, XPS/OpenXPS
Czcionki | 93 czcionki konturowe (PCL ), 136 czcionek (KPDL3), 8 czcionek (Windows Vista), 1 czcionka bitmapowa, 45 typów jednowymiarowych kodów kreskowych plus kod dwuwymiarowy (PDF-417)
Rozliczanie | 100 kodów departamentowych
Obsługiwane Systemy Operacyjne | Wszystkie bieżące wersje Microsoft Windows, Mac OS X wersja 10,5 lub wyższa, UNIX, LINUX oraz inne według potrzeb
KOPIOWANIE
Maksymalny format oryginału | A4(Platen)/Legal(DP)
Dodatkowe możliwości kopiowania | Skanuj-razdrukuj-wielokrotnie, sorter elektroniczny, kopia 2w1/4w1, kopiowanie dowodów osobistych, wydruk priorytetowy, programy użytkownika, skanowanie ciągłe, automatyczna zmiana kasety, kontrola gęstości kopii
Typy ekspozycji | Ręczna: 9 stopni
Współczynniki zoom | 7 zmniejszeń/5 powiększeń
Zakres zoom | 25 - 400 % co 1%
Kopiowanie ciągłe | 1 - 999 (z zainstalowaną dodatkową pamięcią)
Ustawienia obrazu | Tekst + Zdjęcie, Zdjęcie, Tekst, Mapa
SKANOWANIE
Metody kompresji | MMR/JPEG
Typ pliku | TIFF, PDF, PDF/A-1 , wysoko skompresowany PDF, szyfrowany PDF, JPEG, XPS
Funkcje | Wewnętrzna książka, LDAP, szyfrowany transfer danych, pomijanie pustych stron
Rozpoznawanie oryginału | Tekst + Zdjęcie, Zdjęcie, Tekst, Light Tekst/Fine Line, Tekst (zoptymalizowany pod OCR)
Maksymalny format skanowania | A4(Platen), Legal(DP)
Funkcjonalności skanera | Skan-do-email (SMTP), do-FTP (FTP przez SSL), do-SMBv3, do USB Host, skan TWAIN (USB, network), WSD (WIA) skan(USB, network)
Dostępne rozdzielczości | 300dpi x 300dpi, 200dpi x 200dpi (domyślne), 200dpi x 100dpi, 600dpi x 600dpi, 400dpi x 400dpi, 200dpi x 400dpi
Prędkość skanowania | 40 obrazów (300 dpi, A4, mono, jednostronnie), 23 obrazy (300 dpi, A4, kolor, jednostronnie), 32 obrazy (300 dpi, A4, mono, dwustronnie), 16 obrazów (300 dpi, A4, kolor, dwustronnie) na minutę
FAKS
Kompatybilność | ITU-T Super G3
Szybkość modemu | Maks. 33,6 kbps
Prędkość skanowania | 2 sekundy/arkusz lub mniej
Szybkość transmisji | 3 sekundy lub mniej
Dostępne rozdzielczości | Normal: 200 x 100 dpi, Fine: 200 x 200 dpi, Superfine: 200 x 400 dpi, Ultrafine: 400 x 400 dpi
Maksymalny format oryginału | A4, Legal
Metody kompresji | JBIG, MMR, MR, MH
Funkcje | Faks sieciowy, wysyłanie i odbiór dokumentów 2-stronnych, transmisja i odbiór polling
INTERFEJSY
Standardowy interfejs | USB 2.0 (Hi-Speed), USB Host (High Speed), 10 Base-T/100 Base-TX/1000 Base-T, gniazdo karty SD/SDHC
GWARANCJA
Gwarancja | Min. 24 miesięczna gwarancja
Wszystkie wskazane w dokumentacji technicznej parametry są minimalne, a znaki towarowe, nazwy lub pochodzenie należy rozumieć jako przykładowe. Zamawiający dopuszcza zaoferowanie materiałów równoważnych pod warunkiem, że zagwarantują one uzyskanie parametrów technicznych nie gorszych od założonych w wyżej wymienionych dokumentach.